## Sheet1
Comment | Designator | Footprint | JLCPCB Part #（optional）
1uF | C1,C36,C53,C4,C18,C6,C17,C43,C62,C24,C28,C38,C61,C52,C50,C47,C3,C8,C27,C34,C58,C29 | C_0402_1005Metric | C115046
C_Feedthrough | C11 | NFM18CC101R1C3D | C111493
22uF | C12 | C_0603_1608Metric | C59461
4.7uF | C32,C37,C44,C21,C13,C35,C10,C25,C39,C26,C19,C48,C15 | C_0603_1608Metric | C389010
2.2uF | C5,C7 | C_0603_1608Metric | C513691
1000pF | C60,C42,C20,C30,C51,C40 | C_0402_1005Metric | C338101
10nF | C68,C67 | C_0402_1005Metric | C15195
10uF | C69,C14 | C_0603_1608Metric | C2959727
100nF | C70,C41,C55,C45,C66,C46,C49,C31,C2,C22,C54,C59,C56,C65,C64,C9,C71,C33,C57,C16,C72,C63,C23 | C_0402_1005Metric | C1525
BLM15AX300SN1D | FB2 | L_0402_1005Metric | C71813
BLM18KG102SN1D | FB3,FB1 | L_0603_1608Metric | C160982
DLM0QSB120HY2D | FL4,FL2,FL1,FL3,FL5 | DLM0QSB120HY2D | C3211477
QWIIC_CONNECTORJS-1MM | J1 | JST_SH_BM04B-SRSS-TB_1x04-1MP_P1.00mm_Vertical | C160390
Conn_Coaxial | J5,J4,J3 | U.FL_Hirose_U.FL-R-SMT-1_Vertical | C5137195
Conn_01x22_Female | J9 | XF2M22151A
DFE201210U-2R2M=P2 | L1 | L_0805_2012Metric | C2049745
47K | R1,R2 | R_0402_1005Metric | C25792
10K | R10,R3,R4,R8 | R_0402_1005Metric | C25744
3.01K | R11 | R_0402_1005Metric | C304603
1.15K | R12 | R_0402_1005Metric | C477191
22R | R5 | R_0402_1005Metric | C413049
AP3418KTR-G1 | U1 | SOT-23-5 | C500769
LP5907MFX-1.8 | U3 | SOT-23-5 | C92498
TPS7A9001DSKR | U4 | Texas_S-PDSO-N10_EP1.2x2mm | C840111
ECS-2520MV-240-DN-TR | U5 | Oscillator_SMD_Abracon_ASDMB-4Pin_2.5x2.0mm | C5375391
TMP117AIDRVR | U6 | TMP117AIDRVR | C699536
TCA9406DC | U7 | TCA9406DCUR | C840107